## Sheet1
乘务车招标参数
尾气排放标准 | 国VI
技术参数
长度(mm) | 4780
宽度(mm) | 1860
高度(mm) | 1765
轴距(mm) | 2810
整备质量(kg) | 1690
后备箱容积(L) | 324-1100
轮胎 | 215/55 R17
油箱容积(L) | 52
发动机 | 1.5T涡轮增压发动机
排量(ml) | 1495
最大功率(kW) | 124
最大扭矩(N·m) | 265
变速箱 | 7档双离合
工信部综合油耗(L/100km) | 7.5
底盘悬架（前/后） | 麦弗逊悬挂/扭力梁式非独立悬挂
制动系统 （前/后） | 前通风盘式/后盘式
外观、防盗配置
天窗类型 | 可开启全景天窗
轮圈材质 | 铝合金
发动机电子防盗 | 配备
无钥匙启动系统 | 配备
远程启动功能 | 配备
车内中控锁 | 配备
内部配置
方向盘材质 | 真皮
多功能方向盘 | 配备
全液晶仪表盘 | 配备
手机无线充电功能 | 前排
座椅配置
座椅材质 | 真皮
前排座椅功能 | 加热
第二排独立座椅 | 配备
前/后中央扶手 | 配备
后排杯架 | 配备
座椅布局 | 2—2—3
多媒体配置
中控彩色触控液晶屏 | 配备
GPS导航系统 | 配备
手机carlife互联 | 配备
USB充电接口 | 配备
行李箱12V电源接口 | 配备
扬声器数量 | 8喇叭
灯光配置
近、远光灯光源 | LED
灯光特色功能 | 矩阵式
LED日间行车灯 | 配备
自动头灯 | 配备
转向头灯 | 配备
质保期：车辆保修三年十万公里